## UAK_3A_N5
Comment | Designator | Footprint | LCSC Part #（optional） |  | new name
ESP32-WROOM-32E | A1 | SMD38,18x25.5 | C701341 | 0 | ESP32-WROOM-32E
100nF 50V | C1 | 0603_C | C14663 | 0 | 100nF 50V
100uF 10V | C2 | CASE-D_7343 | C110548 | 0 | 100uF 10V
100nF 50V | C3 | 0603_C | C14663 | 0 | 100nF 50V
100nF 50V | C4 | 0603_C | C14663 | 1 | ?
100nF 50V | C5 | 0603_C | C14663 | 1 | ?
100nF 50V | C6 | 0603_C | C14663 | 1 | ?
22nF 1kV | C7 | 1210_C | C304015 | 0 | 22nF 1kV
10uF 10V | C8 | 0603_C | C19702 | 0 | 10uF 10V
10uF 10V | C9 | 0603_C | C19702 | 1 | ?
10uF 10V | C10 | 0603_C | C19702 | 1 | ?
10uF 10V | C11 | 0603_C | C19702 | 1 | ?
M74VHC1GT125DT1G | DD1 | SOT-23-5 | C23654 | 0 | M74VHC1GT125DT1G
SC1117-3.3V | G2 | SOT-223 | C173386 | 0 | SC1117-3.3V
240Ω | R1 | 0603_R | C23350 | 0 | 240Ω
10kΩ | R2 | 0603_R | C25804 | 0 | 10kΩ
150Ω | R3 | 0603_R | C22808 | 0 | 150Ω
130Ω | R4 | 2010_R | C25459 | 0 | 130Ω
240Ω | R5 | 0603_R | C23350 | 0 | 240Ω
240Ω | R6 | 0603_R | C23350 | 1 | ?
240Ω | R7 | 0603_R | C23350 | 1 | ?
240Ω | R8 | 0603_R | C23350 | 1 | ?
240Ω | R9 | 0603_R | C23350 | 1 | ?
240Ω | R10 | 0603_R | C23350 | 1 | ?
240Ω | R11 | 0603_R | C23350 | 1 | ?
240Ω | R12 | 0603_R | C23350 | 1 | ?
240Ω | R13 | 0603_R | C23350 | 1 | ?
10kΩ | R14 | 0603_R | C25804 | 0 | 10kΩ
10kΩ | R15 | 0603_R | C25804 | 1 | ?
10kΩ | R16 | 0603_R | C25804 | 1 | ?
1kΩ | R17 | 1206_R | C4410 | 0 | 1kΩ
10kΩ | R18 | 0603_R | C25804 | 0 | 10kΩ
10kΩ | R19 | 0603_R | C25804 | 1 | ?
10kΩ | R20 | 0603_R | C25804 | 1 | ?
10kΩ | R21 | 0603_R | C25804 | 1 | ?
240Ω | R22 | 0603_R | C23350 | 0 | 240Ω
240Ω | R23 | 0603_R | C23350 | 1 | ?
240Ω | R24 | 0603_R | C23350 | 1 | ?
240Ω | R25 | 0603_R | C23350 | 1 | ?
50K Variable Resistors | RP1 | 3314J | C50895 | 0 | 50K Variable Resistors
MDD SS24B | VD1 | SMB(DO-214AA) | C78395 | 0 | MDD SS24B
BAT54CLT1G | VD2 | SOT-23-3 | C68978 | 0 | BAT54CLT1G
IRLML6344TR | VT1 | SOT-23-3 | C8545 | 0 | IRLML6344TR
IRLML6344TR | VT2 | SOT-23-3 | C8545 | 1 | ?
IRLML6344TR | VT3 | SOT-23-3 | C8545 | 1 | ?
IRLML6344TR | VT4 | SOT-23-3 | C8545 | 1 | ?

## sample
Comment | Designator | Footprint | LCSC Part #（optional）
100uF | C1 | CASE-B_3528 | C16133
100nF | C2, C9, C10 | 0603_C | C14663
10uF | C3-5 | 1206_C | C13585
15KΩ | R5, R6 | 0603_R | C22809